## Sheet1
Item | Quantity | Description | RefDes | Package | Rating Min | Digi-Key PN | Mouse Part No. | Manufacturer | Manufacturer Part No. | Alternate
1 | 6 | RESISTOR, 1.0Ω | R20, R23, R24, R27, R28, R31 | IPC-7351\Chip-R0402 | 1/20W 5%
2 | 4 | RESISTOR, 10Ω | R2, R3, R17, R18 | IPC-7351\Chip-R0402 | 1/20W 5%
3 | 4 | RESISTOR, 1kΩ | R1, R4, R11, R19 | IPC-7351\Chip-R0402 | 1/20W 5%
4 | 7 | RESISTOR, 10kΩ | R7, R14, R15, R16, R22, R26, R30 | IPC-7351\Chip-R0402 | 1/20W 5%
5 | 7 | RESISTOR, 100kΩ | R5, R9, R12, R13, R21, R25, R29 | IPC-7351\Chip-R0402 | 1/20W 5%
6 | 2 | RESISTOR, 140kΩ | R6, R8 | IPC-7351\Chip-R0402 | 1/20W 5%
7 | 1 | RESISTOR, 5mΩ | R10 | Ultiboard\FCSL64 | 0.5% 2W 2512 | FCSL64R005DERCT-ND
8 | 2 | CAPACITOR, 12pF | C9, C10 | IPC-7351\Chip-C0402 | 5V
9 | 14 | CAPACITOR, 0.1µF | C5, C6, C11, C12, C17, C18, C19, C20, C21, C22, C23, C24, C30, C36 | IPC-7351\Chip-C0402 | 13V
10 | 6 | CAPACITOR, 1µF | C1, C2, C3, C4, C7, C8 | IPC-7351\Chip-C0402 | 6V
11 | 3 | CAPACITOR, 1µF | C25, C31, C37 | IPC-7351\Chip-C0603 | 13V
12 | 2 | CAPACITOR, 10µF | C14, C15 | IPC-7351\Chip-C0603 | 13V
13 | 1 | CAPACITOR, 10µF | C16 | IPC-7351\Chip-C0805 | 13V
14 | 1 | CAPACITOR, 4.7µF | C13 | IPC-7351\Chip-C1206 | 50V
15 | 6 | CAPACITOR, 22µF | C28, C29, C34, C35, C40, C41 | IPC-7351\Chip-C1206 | 50V
16 | 6 | CAP_ELECTROLIT, 330µF | C26, C27, C32, C33, C38, C39 | IPC-7351\AlumElec-CaseG17 | 50V | 493-14535-1-ND |  |  |  | PCE5026CT-ND
17 | 1 | TVS_DIODE_SMB_ON_Semi_1SMB, 1SMB51AT3G | D1 | ON Semiconductor\DIOM5538X226N |  | 1SMB5940BT3GOSCT-ND
18 | 5 | Schottky | D2, D3, D4, D7, D10 | Ultiboard\SOD-123F | 1A 50V | 1655-1928-1-ND
19 | 6 | SCHOTTKY_DIODE, BYS10-45-E3/TR | D5, D6, D8, D9, D11, D12 | Vishay\DO-214AC(DO-214AC) | 3A 50V | SK310B-LTPMSCT-ND
20 | 1 | INDUCTOR, 22µH | L1 | Ultiboard\VLS5045EX |  | 445-174849-1-ND
21 | 1 | LED | LED1 | Ultiboard\D0603 |  | SML-D12U1WT86CT-ND
22 | 6 | POWER_MOS_N, BUK7Y18-75B | Q1, Q2, Q3, Q4, Q5, Q6 | NXP Semiconductors\LFPAK-5(SOT669) |  | 1727-1488-1-ND |  | NXP Semiconductors
23 | 1 | TacSwitch | SW1 | Ultiboard\TL3305 |  | EG5355CT-ND
24 | 1 | Atmel, ATmega32U4 | U1 | Altera\TQFP-44 |  | ATMEGA32U4RC-AU-ND
25 | 3 | FETDrivers, LM5109 | U13, U14, U15 | IPC-7351\SO-8 |  | LM5109BMAX/NOPBCT-ND
26 | 1 | Isolator, ADUM3160BRWZ | U2 | IPC-7351\SOIC-16W |  | ADUM3160BRWZ-ND | 584-ADUM3160BRWZ | Analog Devices | ADUM3160BRWZ
27 | 1 | Buck, AOZ1282 | U3 | IPC-7351\TSOT23-6 |  | 785-1613-1-ND |  | Alpha & Omega Semiconductor Inc. | AOZ1282CI
28 | 1 | LDO, 5V | U4 | Zetex\SOT-89 |  | 497-18286-1-ND
29 | 1 | OpAmp, INA181 | U5 | IPC-7351\SOT23-6 |  | 296-47656-1-ND |  | Texas Instruments | INA181A1IDBVR
30 | 1 | OPAMP, MCP6001T-I/OT | U6 | Microchip\SOT-23-5(OT) |  | MCP6001T-I/OTCT-ND |  | Microchip | MCP6001T-I/OT
31 | 1 | Interfaces, ISL81487E | U7 | IPC-7351\SOIC-8 |  | ISL81487EIBZ-TCT-ND
32 | 1 | USB | U9 | Ultiboard\1051330011 |  | WM10134CT-ND
33 | 1 | CRYSTAL_SMT_Epson_TSX3225, 16MHz | X1 | Epson Timing\OSCSC230P320X250X80-4N |  | SER4069CT-ND | 732-TX325-16F18X-AC3 | Epson Timing | TSX-3225 16.0000MF18X-AC3
Do Not Insert
34 | 4 | SPECIAL, SolderJumper | U8, U10, U11, U12 | Ultiboard\SolderBridge
35 | 1 | HEADERS_TEST, HDR1X2 | J1 | Ultiboard\WireToBoard-2
36 | 1 | HEADERS_TEST, HDR1X4 | J2 | Ultiboard\WireToBoard-4
37 | 1 | HEADERS_TEST, HDR1X6 | J3 | Ultiboard\SMT-50mil-6
38 | 1 | HEADERS_TEST, HDR1X2 | J4 | Generic\HDR1X2
39 | 1 | Ribbon, ISP | ISP | Ultiboard\J-Link 6-pin
40 | 5 | HEADERS_TEST, TEST_PT_SMT | A, B, C, NEG, POS | Generic\TEST_PT_SMT